## standards
Wavelength nm. | C5 | C5 | C5 | C8 | C8 | C8 | C18 | C18 | C18 | C36 | C36 | C36 | C72 | C72 | C72 | C144 | C144 | C144
230 | 0.03456 | 0.05669 | 0.04041 | 0.04044 | 0.06001 | 0.05948 | 0.14587 | 0.15985 | 0.18948 | 0.07661 | 0.17522 | 0.19138 | 0.06725 | 0.06747 | 0.10739 | 0.09416 | 0.1219 | 0.10136
231 | 0.04297 | 0.04478 | 0.06883 | 0.04527 | 0.05872 | 0.06474 | 0.11635 | 0.14919 | 0.15668 | 0.0692 | 0.16302 | 0.16151 | 0.063 | 0.10927 | 0.10918 | 0.10422 | 0.12135 | 0.10938
232 | 0.06697 | 0.06627 | 0.06438 | 0.06184 | 0.07275 | 0.07065 | 0.14815 | 0.15193 | 0.15881 | 0.06741 | 0.14273 | 0.16779 | 0.07491 | 0.1179 | 0.12892 | 0.09775 | 0.12 | 0.1302
233 | 0.06021 | 0.05748 | 0.06656 | 0.07213 | 0.04471 | 0.06419 | 0.13911 | 0.14525 | 0.14557 | 0.05304 | 0.15594 | 0.16241 | 0.06833 | 0.10945 | 0.08556 | 0.09099 | 0.10616 | 0.10272
234 | 0.05659 | 0.054 | 0.05336 | 0.07004 | 0.05243 | 0.07317 | 0.13521 | 0.14746 | 0.14684 | 0.06114 | 0.15933 | 0.15381 | 0.05939 | 0.10719 | 0.09801 | 0.08517 | 0.10005 | 0.10283
235 | 0.06734 | 0.0679 | 0.07257 | 0.08418 | 0.07169 | 0.07936 | 0.13972 | 0.16768 | 0.1734 | 0.06314 | 0.15781 | 0.16528 | 0.06731 | 0.10388 | 0.11037 | 0.08755 | 0.11713 | 0.1046
236 | 0.08521 | 0.08293 | 0.09642 | 0.0936 | 0.0916 | 0.09816 | 0.16158 | 0.16747 | 0.17934 | 0.09019 | 0.17789 | 0.18858 | 0.08356 | 0.11353 | 0.1255 | 0.11072 | 0.13327 | 0.1347
237 | 0.1214 | 0.11525 | 0.1275 | 0.12794 | 0.12192 | 0.13071 | 0.1837 | 0.19942 | 0.20897 | 0.12944 | 0.21638 | 0.23019 | 0.14459 | 0.18155 | 0.16776 | 0.17136 | 0.19781 | 0.19991
238 | 0.19496 | 0.19379 | 0.20056 | 0.19859 | 0.2065 | 0.20493 | 0.25958 | 0.26932 | 0.27007 | 0.24368 | 0.3166 | 0.3121 | 0.29779 | 0.32521 | 0.32103 | 0.34384 | 0.36028 | 0.37405
239 | 0.24792 | 0.2458 | 0.25226 | 0.25656 | 0.25984 | 0.26057 | 0.30435 | 0.3089 | 0.32237 | 0.34102 | 0.40536 | 0.40636 | 0.47752 | 0.49937 | 0.49588 | 0.56409 | 0.6037 | 0.60625
240 | 0.26852 | 0.26273 | 0.26662 | 0.27824 | 0.28026 | 0.2757 | 0.32748 | 0.32497 | 0.33612 | 0.42 | 0.46288 | 0.46022 | 0.65222 | 0.65787 | 0.66003 | 0.80479 | 0.8643 | 0.86307
241 | 0.26096 | 0.2585 | 0.26123 | 0.27544 | 0.27565 | 0.2739 | 0.3304 | 0.33057 | 0.33792 | 0.46172 | 0.49693 | 0.49637 | 0.77979 | 0.78329 | 0.78226 | 1.0058 | 1.1012 | 1.1012
242 | 0.25211 | 0.25058 | 0.25204 | 0.26874 | 0.26974 | 0.26804 | 0.33202 | 0.32976 | 0.33763 | 0.4864 | 0.52071 | 0.51906 | 0.8746 | 0.87022 | 0.8687 | 1.1747 | 1.2865 | 1.2968
243 | 0.24272 | 0.24017 | 0.24179 | 0.26012 | 0.26003 | 0.25883 | 0.33095 | 0.32773 | 0.33514 | 0.50301 | 0.53773 | 0.53522 | 0.94859 | 0.94312 | 0.94232 | 1.3161 | 1.4694 | 1.4672
244 | 0.23448 | 0.23189 | 0.23364 | 0.25389 | 0.25362 | 0.25186 | 0.33087 | 0.32791 | 0.33405 | 0.51711 | 0.55045 | 0.54811 | 1.008 | 0.99731 | 0.99646 | 1.4276 | 1.6046 | 1.5984
245 | 0.22809 | 0.22581 | 0.22742 | 0.24899 | 0.24866 | 0.2471 | 0.33192 | 0.32889 | 0.33438 | 0.53188 | 0.5639 | 0.56189 | 1.0588 | 1.0452 | 1.0459 | 1.5209 | 1.7104 | 1.7147
246 | 0.22302 | 0.22081 | 0.22217 | 0.24521 | 0.24449 | 0.24292 | 0.33449 | 0.33151 | 0.33667 | 0.54539 | 0.57948 | 0.57736 | 1.1056 | 1.0909 | 1.0902 | 1.6114 | 1.8038 | 1.8049
247 | 0.22049 | 0.21791 | 0.21933 | 0.24358 | 0.24274 | 0.24117 | 0.33925 | 0.3367 | 0.3414 | 0.55971 | 0.59497 | 0.59294 | 1.1498 | 1.1316 | 1.1306 | 1.6743 | 1.885 | 1.8768
248 | 0.21803 | 0.21564 | 0.21692 | 0.24248 | 0.24126 | 0.2397 | 0.34427 | 0.34183 | 0.34616 | 0.57275 | 0.60934 | 0.60768 | 1.1864 | 1.1667 | 1.1668 | 1.7337 | 1.9413 | 1.94
249 | 0.21613 | 0.21353 | 0.21489 | 0.2413 | 0.24013 | 0.23898 | 0.34944 | 0.34727 | 0.35143 | 0.58604 | 0.62405 | 0.62276 | 1.2214 | 1.2015 | 1.2015 | 1.7886 | 1.9958 | 1.9954
250 | 0.21515 | 0.21275 | 0.21399 | 0.24158 | 0.24043 | 0.23904 | 0.35541 | 0.35324 | 0.35727 | 0.5979 | 0.63831 | 0.63686 | 1.2536 | 1.2323 | 1.2334 | 1.8361 | 2.0318 | 2.0389
251 | 0.21523 | 0.21288 | 0.21413 | 0.24243 | 0.24121 | 0.24005 | 0.36108 | 0.35909 | 0.36299 | 0.60834 | 0.65051 | 0.6492 | 1.2797 | 1.258 | 1.2573 | 1.87 | 2.0726 | 2.0674
252 | 0.21516 | 0.21284 | 0.21408 | 0.2431 | 0.24182 | 0.24072 | 0.36652 | 0.36436 | 0.36826 | 0.61816 | 0.66148 | 0.65996 | 1.3028 | 1.2811 | 1.281 | 1.9013 | 2.0961 | 2.0956
253 | 0.21463 | 0.21249 | 0.21361 | 0.24327 | 0.24202 | 0.24091 | 0.37051 | 0.36845 | 0.37221 | 0.62553 | 0.67087 | 0.66911 | 1.3212 | 1.3 | 1.2994 | 1.9294 | 2.119 | 2.1204
254 | 0.21486 | 0.21263 | 0.21378 | 0.24397 | 0.24254 | 0.24168 | 0.37405 | 0.3721 | 0.37572 | 0.63239 | 0.67815 | 0.67711 | 1.3361 | 1.3151 | 1.3144 | 1.9487 | 2.1336 | 2.1367
255 | 0.21454 | 0.21225 | 0.21359 | 0.24409 | 0.24275 | 0.24167 | 0.37605 | 0.37413 | 0.37788 | 0.6362 | 0.68288 | 0.68167 | 1.3487 | 1.325 | 1.3261 | 1.9615 | 2.1468 | 2.1419
256 | 0.21422 | 0.21201 | 0.21327 | 0.24414 | 0.24274 | 0.24156 | 0.37762 | 0.37566 | 0.37933 | 0.63922 | 0.68625 | 0.68484 | 1.355 | 1.3323 | 1.3332 | 1.9747 | 2.1565 | 2.1571
257 | 0.21371 | 0.21149 | 0.21278 | 0.24374 | 0.24229 | 0.24132 | 0.37811 | 0.37622 | 0.37979 | 0.63995 | 0.68729 | 0.68633 | 1.357 | 1.336 | 1.3354 | 1.9824 | 2.1594 | 2.1572
258 | 0.21281 | 0.21063 | 0.21172 | 0.2429 | 0.24147 | 0.24045 | 0.37738 | 0.37555 | 0.37917 | 0.6391 | 0.68674 | 0.68561 | 1.3578 | 1.3344 | 1.334 | 1.9756 | 2.1529 | 2.1584
259 | 0.21185 | 0.20961 | 0.21094 | 0.24182 | 0.24054 | 0.2395 | 0.37595 | 0.37407 | 0.37756 | 0.63689 | 0.68419 | 0.68297 | 1.3545 | 1.3309 | 1.3304 | 1.9753 | 2.1553 | 2.1635
260 | 0.21046 | 0.20831 | 0.20947 | 0.24048 | 0.23892 | 0.23792 | 0.37296 | 0.37126 | 0.37474 | 0.63258 | 0.67963 | 0.67841 | 1.3466 | 1.3218 | 1.323 | 1.9664 | 2.1679 | 2.162
261 | 0.20889 | 0.2068 | 0.20796 | 0.23859 | 0.23721 | 0.23618 | 0.36931 | 0.36778 | 0.37115 | 0.62708 | 0.67317 | 0.67218 | 1.3347 | 1.3116 | 1.3111 | 1.9577 | 2.159 | 2.1566
262 | 0.20728 | 0.20523 | 0.20639 | 0.23668 | 0.23529 | 0.23438 | 0.36546 | 0.36382 | 0.36691 | 0.62093 | 0.66576 | 0.66473 | 1.3217 | 1.2991 | 1.2983 | 1.9453 | 2.1408 | 2.1571
263 | 0.20537 | 0.20326 | 0.20441 | 0.23421 | 0.23294 | 0.23186 | 0.36035 | 0.3586 | 0.36197 | 0.61281 | 0.65681 | 0.65552 | 1.3066 | 1.283 | 1.2821 | 1.9328 | 2.1421 | 2.1521
264 | 0.20323 | 0.20111 | 0.20233 | 0.23181 | 0.23035 | 0.22943 | 0.35509 | 0.35315 | 0.35657 | 0.60445 | 0.64745 | 0.64619 | 1.2885 | 1.2661 | 1.2642 | 1.9147 | 2.1393 | 2.1326
265 | 0.20107 | 0.19897 | 0.20027 | 0.22916 | 0.22765 | 0.22673 | 0.34917 | 0.3475 | 0.35074 | 0.59503 | 0.63687 | 0.63573 | 1.2692 | 1.2464 | 1.2461 | 1.8923 | 2.1304 | 2.127
266 | 0.1987 | 0.1967 | 0.19788 | 0.22632 | 0.22487 | 0.22371 | 0.34268 | 0.34105 | 0.3443 | 0.58472 | 0.62483 | 0.62392 | 1.2485 | 1.2259 | 1.2258 | 1.8731 | 2.114 | 2.1156
267 | 0.1962 | 0.19412 | 0.19531 | 0.2233 | 0.22176 | 0.22075 | 0.33615 | 0.3345 | 0.33777 | 0.57475 | 0.6136 | 0.61212 | 1.2265 | 1.2036 | 1.2046 | 1.855 | 2.1105 | 2.1019
268 | 0.1937 | 0.19167 | 0.19281 | 0.22012 | 0.21899 | 0.21782 | 0.32933 | 0.32765 | 0.33089 | 0.56407 | 0.60143 | 0.60048 | 1.2057 | 1.1813 | 1.1838 | 1.8252 | 2.0819 | 2.0965
269 | 0.19135 | 0.18925 | 0.19049 | 0.21748 | 0.21602 | 0.21477 | 0.32278 | 0.32133 | 0.32436 | 0.55328 | 0.58958 | 0.58832 | 1.1841 | 1.1601 | 1.1601 | 1.8018 | 2.0766 | 2.0723
270 | 0.18871 | 0.18671 | 0.1877 | 0.21426 | 0.2128 | 0.21147 | 0.31551 | 0.31387 | 0.31694 | 0.54189 | 0.57637 | 0.57515 | 1.1579 | 1.1361 | 1.1363 | 1.7687 | 2.0603 | 2.0505
271 | 0.18594 | 0.18414 | 0.18521 | 0.21106 | 0.20937 | 0.20834 | 0.30832 | 0.30663 | 0.30977 | 0.53041 | 0.56303 | 0.5619 | 1.1341 | 1.1115 | 1.112 | 1.7442 | 2.0395 | 2.0353
272 | 0.1835 | 0.18156 | 0.18256 | 0.20796 | 0.20625 | 0.2052 | 0.30077 | 0.29919 | 0.30226 | 0.51849 | 0.54936 | 0.54852 | 1.1073 | 1.0861 | 1.0859 | 1.7126 | 2.0122 | 2.0048
273 | 0.18053 | 0.17862 | 0.1796 | 0.20428 | 0.20264 | 0.20149 | 0.29276 | 0.29103 | 0.29398 | 0.50545 | 0.53473 | 0.53366 | 1.08 | 1.0585 | 1.0592 | 1.6785 | 1.9847 | 1.9769
274 | 0.17749 | 0.17564 | 0.17667 | 0.20065 | 0.19887 | 0.19774 | 0.28476 | 0.28293 | 0.28601 | 0.49289 | 0.52052 | 0.51901 | 1.0535 | 1.0314 | 1.0326 | 1.6402 | 1.9528 | 1.9506
275 | 0.17468 | 0.17279 | 0.17404 | 0.19708 | 0.19548 | 0.19437 | 0.27675 | 0.27499 | 0.27814 | 0.47983 | 0.50594 | 0.50449 | 1.0251 | 1.0048 | 1.005 | 1.6012 | 1.9223 | 1.9263
276 | 0.17152 | 0.16954 | 0.17081 | 0.19328 | 0.19168 | 0.19044 | 0.26802 | 0.26659 | 0.26945 | 0.46608 | 0.4903 | 0.48918 | 0.99529 | 0.97565 | 0.97568 | 1.5582 | 1.8901 | 1.8815
277 | 0.16841 | 0.16652 | 0.1675 | 0.18919 | 0.1875 | 0.18642 | 0.25899 | 0.25743 | 0.26041 | 0.45183 | 0.47348 | 0.47217 | 0.96295 | 0.94402 | 0.9445 | 1.5159 | 1.848 | 1.8468
278 | 0.16502 | 0.16322 | 0.1642 | 0.18533 | 0.18365 | 0.18234 | 0.2496 | 0.24805 | 0.25105 | 0.43689 | 0.45677 | 0.45512 | 0.93108 | 0.9118 | 0.912 | 1.4695 | 1.8036 | 1.7987
279 | 0.1618 | 0.15976 | 0.16106 | 0.18134 | 0.1795 | 0.17818 | 0.23996 | 0.23865 | 0.2412 | 0.42192 | 0.43935 | 0.43816 | 0.89799 | 0.87927 | 0.8792 | 1.4204 | 1.7565 | 1.7492
280 | 0.15854 | 0.15648 | 0.15762 | 0.17688 | 0.17514 | 0.17418 | 0.22989 | 0.22838 | 0.23088 | 0.4053 | 0.42052 | 0.41945 | 0.86098 | 0.8432 | 0.84315 | 1.3663 | 1.6989 | 1.6982
281 | 0.15448 | 0.15239 | 0.15379 | 0.17223 | 0.17038 | 0.16896 | 0.21916 | 0.21764 | 0.22011 | 0.38841 | 0.40114 | 0.40024 | 0.82443 | 0.8064 | 0.80592 | 1.3067 | 1.6368 | 1.6406
282 | 0.15067 | 0.14871 | 0.14989 | 0.1675 | 0.16551 | 0.16428 | 0.20799 | 0.20656 | 0.20912 | 0.37053 | 0.38081 | 0.37976 | 0.78453 | 0.76782 | 0.76822 | 1.2458 | 1.5694 | 1.5703
283 | 0.14626 | 0.14427 | 0.14575 | 0.16234 | 0.16017 | 0.15906 | 0.19586 | 0.19449 | 0.1969 | 0.35114 | 0.3591 | 0.35797 | 0.74159 | 0.72609 | 0.72542 | 1.1806 | 1.4946 | 1.494
284 | 0.14186 | 0.14003 | 0.14122 | 0.15675 | 0.15465 | 0.15352 | 0.18326 | 0.18199 | 0.18407 | 0.3313 | 0.33636 | 0.33556 | 0.69708 | 0.68205 | 0.68268 | 1.1087 | 1.413 | 1.4111
285 | 0.13751 | 0.13585 | 0.13702 | 0.15144 | 0.14926 | 0.14822 | 0.17078 | 0.16937 | 0.17162 | 0.31129 | 0.31332 | 0.31223 | 0.65184 | 0.63742 | 0.63783 | 1.0369 | 1.3214 | 1.3217
286 | 0.13284 | 0.13094 | 0.13216 | 0.14549 | 0.14337 | 0.14221 | 0.15736 | 0.1561 | 0.15805 | 0.28989 | 0.28867 | 0.28775 | 0.60446 | 0.59105 | 0.59102 | 0.95921 | 1.2272 | 1.2291
287 | 0.12871 | 0.12701 | 0.12814 | 0.14041 | 0.13831 | 0.13704 | 0.14441 | 0.14301 | 0.14505 | 0.26883 | 0.26462 | 0.26385 | 0.55623 | 0.54382 | 0.54437 | 0.88036 | 1.1292 | 1.1278
288 | 0.1244 | 0.1226 | 0.12378 | 0.13487 | 0.13293 | 0.13152 | 0.13136 | 0.13007 | 0.13196 | 0.24791 | 0.24104 | 0.23987 | 0.50893 | 0.4973 | 0.49811 | 0.80135 | 1.0281 | 1.0277
289 | 0.12006 | 0.11816 | 0.11934 | 0.12927 | 0.12714 | 0.12602 | 0.119 | 0.11781 | 0.11963 | 0.22816 | 0.21878 | 0.21747 | 0.46475 | 0.45401 | 0.45479 | 0.72897 | 0.93443 | 0.9328
290 | 0.11536 | 0.11359 | 0.11493 | 0.12386 | 0.1214 | 0.12039 | 0.10646 | 0.10518 | 0.10696 | 0.20827 | 0.19583 | 0.19493 | 0.41995 | 0.40964 | 0.41051 | 0.6539 | 0.83649 | 0.83623
291 | 0.11154 | 0.10965 | 0.11095 | 0.1188 | 0.11664 | 0.11542 | 0.09492 | 0.09361 | 0.09512 | 0.18951 | 0.17441 | 0.17332 | 0.37666 | 0.36766 | 0.36879 | 0.58176 | 0.74365 | 0.74216
292 | 0.10776 | 0.106 | 0.10718 | 0.114 | 0.11192 | 0.11087 | 0.08458 | 0.08322 | 0.08484 | 0.17268 | 0.15538 | 0.15462 | 0.3391 | 0.33109 | 0.33199 | 0.51846 | 0.66083 | 0.6601
293 | 0.10422 | 0.10269 | 0.10387 | 0.10976 | 0.1077 | 0.10661 | 0.07478 | 0.07358 | 0.07507 | 0.15665 | 0.13756 | 0.1366 | 0.30284 | 0.29596 | 0.29692 | 0.45766 | 0.58189 | 0.58078
294 | 0.10117 | 0.09943 | 0.10052 | 0.10597 | 0.10367 | 0.10262 | 0.06573 | 0.06453 | 0.06606 | 0.14217 | 0.12083 | 0.11992 | 0.26962 | 0.26308 | 0.26396 | 0.40123 | 0.50745 | 0.50615
295 | 0.09764 | 0.09602 | 0.09734 | 0.10182 | 0.09966 | 0.09845 | 0.05721 | 0.05603 | 0.0574 | 0.12877 | 0.10535 | 0.10464 | 0.23953 | 0.23369 | 0.23483 | 0.35129 | 0.44142 | 0.44051
296 | 0.09534 | 0.09354 | 0.09496 | 0.09868 | 0.0965 | 0.0954 | 0.05017 | 0.04892 | 0.05028 | 0.11717 | 0.09241 | 0.09151 | 0.2133 | 0.20799 | 0.20882 | 0.30682 | 0.38206 | 0.3811
297 | 0.09277 | 0.09113 | 0.09247 | 0.09596 | 0.09367 | 0.09259 | 0.04385 | 0.04265 | 0.04402 | 0.10674 | 0.08066 | 0.07983 | 0.18958 | 0.18471 | 0.18555 | 0.26662 | 0.32896 | 0.32774
298 | 0.09073 | 0.08899 | 0.09019 | 0.09314 | 0.09096 | 0.0898 | 0.03848 | 0.03735 | 0.0385 | 0.09813 | 0.07077 | 0.07007 | 0.17032 | 0.16534 | 0.16631 | 0.23392 | 0.28583 | 0.28455
299 | 0.08858 | 0.08694 | 0.0881 | 0.09062 | 0.08862 | 0.08745 | 0.03383 | 0.03273 | 0.03384 | 0.09038 | 0.06245 | 0.06155 | 0.15295 | 0.14847 | 0.14958 | 0.20454 | 0.2473 | 0.24631
300 | 0.08649 | 0.08488 | 0.08606 | 0.08832 | 0.08607 | 0.08502 | 0.02959 | 0.02843 | 0.02965 | 0.08328 | 0.05466 | 0.05365 | 0.13734 | 0.13313 | 0.13403 | 0.17836 | 0.21298 | 0.21175
301 | 0.08463 | 0.08301 | 0.0842 | 0.08615 | 0.08405 | 0.08282 | 0.02588 | 0.0248 | 0.026 | 0.07729 | 0.04819 | 0.04715 | 0.12413 | 0.12042 | 0.12137 | 0.15636 | 0.18466 | 0.18314
302 | 0.08327 | 0.08182 | 0.08293 | 0.08443 | 0.08234 | 0.08139 | 0.02315 | 0.02191 | 0.02319 | 0.07242 | 0.04283 | 0.04204 | 0.11359 | 0.11014 | 0.11079 | 0.13885 | 0.16127 | 0.16031
303 | 0.08197 | 0.0804 | 0.08173 | 0.08311 | 0.08089 | 0.07979 | 0.02077 | 0.01958 | 0.02074 | 0.06822 | 0.03836 | 0.03766 | 0.10439 | 0.10101 | 0.10196 | 0.12343 | 0.1414 | 0.13986
304 | 0.08089 | 0.07916 | 0.08023 | 0.08171 | 0.07961 | 0.07846 | 0.01872 | 0.01776 | 0.01878 | 0.06491 | 0.03459 | 0.03378 | 0.09656 | 0.09334 | 0.0943 | 0.11029 | 0.12416 | 0.1227
305 | 0.07964 | 0.07808 | 0.07924 | 0.08046 | 0.07834 | 0.07719 | 0.01701 | 0.01601 | 0.01694 | 0.062 | 0.03145 | 0.03059 | 0.09024 | 0.08716 | 0.08794 | 0.09969 | 0.11028 | 0.10886
306 | 0.0786 | 0.0769 | 0.07802 | 0.07916 | 0.07687 | 0.07579 | 0.01552 | 0.01421 | 0.01529 | 0.0587 | 0.0284 | 0.02774 | 0.08446 | 0.08138 | 0.08228 | 0.0901 | 0.0981 | 0.09705
307 | 0.07712 | 0.07544 | 0.07654 | 0.07784 | 0.07547 | 0.07433 | 0.01392 | 0.0126 | 0.0137 | 0.05598 | 0.02562 | 0.02498 | 0.07921 | 0.07628 | 0.07707 | 0.08192 | 0.08745 | 0.08641
308 | 0.07619 | 0.07437 | 0.07555 | 0.07674 | 0.07455 | 0.07326 | 0.01282 | 0.01172 | 0.01273 | 0.05429 | 0.02402 | 0.0229 | 0.07521 | 0.07239 | 0.07327 | 0.07571 | 0.07912 | 0.07805
309 | 0.07495 | 0.07367 | 0.0746 | 0.07582 | 0.07338 | 0.07236 | 0.01198 | 0.01077 | 0.01181 | 0.05238 | 0.02213 | 0.02138 | 0.07138 | 0.06902 | 0.06978 | 0.07037 | 0.07242 | 0.07106
310 | 0.07378 | 0.0723 | 0.07336 | 0.07443 | 0.07201 | 0.07111 | 0.01076 | 0.00967 | 0.01054 | 0.05046 | 0.02043 | 0.01974 | 0.06851 | 0.06573 | 0.0665 | 0.06534 | 0.06606 | 0.0647
311 | 0.07253 | 0.07121 | 0.0723 | 0.07312 | 0.07089 | 0.06985 | 0.00978 | 0.00862 | 0.00946 | 0.04897 | 0.01904 | 0.01817 | 0.06593 | 0.06281 | 0.06367 | 0.06155 | 0.06104 | 0.05994
312 | 0.07135 | 0.06984 | 0.07097 | 0.0722 | 0.06976 | 0.06853 | 0.00902 | 0.00798 | 0.00858 | 0.04736 | 0.01768 | 0.01695 | 0.06328 | 0.0607 | 0.06146 | 0.05803 | 0.05711 | 0.05598
313 | 0.07051 | 0.06883 | 0.06979 | 0.07108 | 0.06862 | 0.06758 | 0.00838 | 0.00714 | 0.00806 | 0.04622 | 0.01682 | 0.01602 | 0.06151 | 0.05869 | 0.05949 | 0.05553 | 0.05386 | 0.05258
314 | 0.06935 | 0.06801 | 0.06898 | 0.07001 | 0.06795 | 0.06656 | 0.00792 | 0.00655 | 0.00742 | 0.04507 | 0.0161 | 0.01538 | 0.05963 | 0.0573 | 0.05797 | 0.05321 | 0.05118 | 0.05006
315 | 0.06841 | 0.06702 | 0.0681 | 0.06902 | 0.06689 | 0.06567 | 0.00752 | 0.00627 | 0.00706 | 0.0441 | 0.01544 | 0.01468 | 0.05844 | 0.05605 | 0.05653 | 0.05135 | 0.04929 | 0.04819
316 | 0.06718 | 0.06583 | 0.06676 | 0.0676 | 0.06543 | 0.06421 | 0.00638 | 0.00525 | 0.00624 | 0.04279 | 0.01434 | 0.01337 | 0.05675 | 0.05453 | 0.0549 | 0.04921 | 0.047 | 0.04568
317 | 0.06602 | 0.0647 | 0.06567 | 0.06671 | 0.06441 | 0.06337 | 0.00597 | 0.00482 | 0.00565 | 0.04187 | 0.01366 | 0.01277 | 0.05553 | 0.0536 | 0.0536 | 0.04791 | 0.04552 | 0.0443
318 | 0.06522 | 0.06381 | 0.06461 | 0.06587 | 0.06361 | 0.06226 | 0.00562 | 0.00441 | 0.00499 | 0.04109 | 0.01305 | 0.01244 | 0.05421 | 0.05289 | 0.05264 | 0.04684 | 0.04407 | 0.04305
319 | 0.06375 | 0.06238 | 0.06357 | 0.06448 | 0.06233 | 0.06102 | 0.00465 | 0.00343 | 0.0043 | 0.03986 | 0.01205 | 0.01128 | 0.05293 | 0.05159 | 0.05112 | 0.04507 | 0.04257 | 0.04147
320 | 0.06285 | 0.06158 | 0.06241 | 0.06352 | 0.0614 | 0.0601 | 0.00406 | 0.00282 | 0.00383 | 0.03928 | 0.01144 | 0.01088 | 0.05183 | 0.05103 | 0.05028 | 0.04427 | 0.04152 | 0.0403

## T1
Wavelength nm. | WTN | WTH | MVR1 | MVR2 | MVR3 | MVR6 | MVR9
230 | 0.04964 | 0.05862 | 0.06544 | 0.04797 | 0.04521 | 0.07935 | 0.07924
231 | 0.04031 | 0.02596 | 0.02995 | 0.03067 | 0.03552 | 0.03415 | 0.04631
232 | 0.04483 | 0.03539 | 0.04587 | 0.04089 | 0.03624 | 0.05003 | 0.056
233 | 0.03169 | 0.03946 | 0.03482 | 0.04306 | 0.03615 | 0.04036 | 0.04279
234 | 0.039 | 0.03833 | 0.02423 | 0.03441 | 0.0202 | 0.03236 | 0.04202
235 | 0.02609 | 0.03542 | 0.02371 | 0.03546 | 0.03792 | 0.03011 | 0.03696
236 | 0.02615 | 0.02753 | 0.03647 | 0.03719 | 0.03513 | 0.02887 | 0.04289
237 | 0.06107 | 0.06381 | 0.06343 | 0.06435 | 0.06528 | 0.0675 | 0.06631
238 | 0.10435 | 0.10332 | 0.09509 | 0.11151 | 0.0872 | 0.11322 | 0.10555
239 | 0.16135 | 0.14922 | 0.15057 | 0.15875 | 0.12459 | 0.16776 | 0.15421
240 | 0.22174 | 0.2104 | 0.19293 | 0.21327 | 0.15414 | 0.2171 | 0.20453
241 | 0.25577 | 0.24454 | 0.21532 | 0.23975 | 0.17003 | 0.24072 | 0.23312
242 | 0.27809 | 0.26918 | 0.22693 | 0.25578 | 0.17653 | 0.25482 | 0.25014
243 | 0.29387 | 0.28638 | 0.23422 | 0.26508 | 0.18172 | 0.26219 | 0.26476
244 | 0.3063 | 0.30162 | 0.2413 | 0.27325 | 0.1864 | 0.26945 | 0.27643
245 | 0.31677 | 0.31415 | 0.24791 | 0.27953 | 0.19208 | 0.27528 | 0.28659
246 | 0.32484 | 0.32335 | 0.25375 | 0.2847 | 0.19707 | 0.28033 | 0.29474
247 | 0.33139 | 0.33119 | 0.26004 | 0.29012 | 0.20331 | 0.28651 | 0.30333
248 | 0.33569 | 0.33755 | 0.26521 | 0.29382 | 0.20837 | 0.29161 | 0.31036
249 | 0.33844 | 0.34164 | 0.26936 | 0.29639 | 0.21269 | 0.29568 | 0.31596
250 | 0.33987 | 0.34459 | 0.27319 | 0.29753 | 0.217 | 0.29942 | 0.32039
251 | 0.33963 | 0.34567 | 0.27538 | 0.29776 | 0.21982 | 0.30205 | 0.32349
252 | 0.33749 | 0.34467 | 0.27692 | 0.29642 | 0.22189 | 0.30353 | 0.32516
253 | 0.33443 | 0.34273 | 0.27754 | 0.29408 | 0.22348 | 0.30437 | 0.32587
254 | 0.33066 | 0.33981 | 0.2774 | 0.29086 | 0.22417 | 0.30443 | 0.32578
255 | 0.32579 | 0.33575 | 0.27629 | 0.28677 | 0.22391 | 0.30367 | 0.32436
256 | 0.31966 | 0.33049 | 0.27402 | 0.2816 | 0.22264 | 0.30173 | 0.32213
257 | 0.31966 | 0.33049 | 0.27402 | 0.2816 | 0.22264 | 0.30173 | 0.32213
258 | 0.30661 | 0.31859 | 0.26743 | 0.26971 | 0.2177 | 0.29582 | 0.31502
259 | 0.30017 | 0.31229 | 0.26361 | 0.26337 | 0.21452 | 0.29204 | 0.311
260 | 0.29323 | 0.30565 | 0.25874 | 0.25647 | 0.21046 | 0.28758 | 0.306
261 | 0.28665 | 0.29927 | 0.25388 | 0.25011 | 0.20636 | 0.28333 | 0.30128
262 | 0.28044 | 0.29294 | 0.24886 | 0.244 | 0.20168 | 0.27863 | 0.29607
263 | 0.27414 | 0.28687 | 0.24348 | 0.23755 | 0.19695 | 0.27342 | 0.29053
264 | 0.26805 | 0.28078 | 0.23795 | 0.23138 | 0.19186 | 0.26814 | 0.28505
265 | 0.26242 | 0.2748 | 0.23245 | 0.22531 | 0.18686 | 0.26292 | 0.2796
266 | 0.2562 | 0.26852 | 0.22649 | 0.21886 | 0.18137 | 0.25731 | 0.27362
267 | 0.25052 | 0.26279 | 0.22086 | 0.21329 | 0.17615 | 0.25179 | 0.26828
268 | 0.24474 | 0.25688 | 0.21526 | 0.20732 | 0.17093 | 0.24652 | 0.26266
269 | 0.23924 | 0.25119 | 0.2097 | 0.2016 | 0.16563 | 0.24081 | 0.25713
270 | 0.23383 | 0.24573 | 0.20421 | 0.19598 | 0.16039 | 0.23549 | 0.2518
271 | 0.22821 | 0.23982 | 0.19843 | 0.19043 | 0.15494 | 0.23006 | 0.24619
272 | 0.2227 | 0.23398 | 0.19273 | 0.18494 | 0.1496 | 0.2245 | 0.24063
273 | 0.21658 | 0.22775 | 0.18652 | 0.1785 | 0.14371 | 0.21849 | 0.23428
274 | 0.21056 | 0.22124 | 0.1804 | 0.17252 | 0.13808 | 0.21262 | 0.22827
275 | 0.20419 | 0.21445 | 0.17419 | 0.16589 | 0.13226 | 0.20638 | 0.22188
276 | 0.19749 | 0.20744 | 0.1675 | 0.15936 | 0.12578 | 0.19981 | 0.21507
277 | 0.1908 | 0.20016 | 0.16054 | 0.15237 | 0.11928 | 0.19272 | 0.20815
278 | 0.18361 | 0.19272 | 0.15363 | 0.14545 | 0.11292 | 0.18608 | 0.20093
279 | 0.17683 | 0.18532 | 0.14665 | 0.13831 | 0.10603 | 0.17912 | 0.1942
280 | 0.16954 | 0.17743 | 0.13901 | 0.13066 | 0.09912 | 0.17157 | 0.18637
281 | 0.16176 | 0.16917 | 0.13081 | 0.12263 | 0.09134 | 0.16393 | 0.17845
282 | 0.15355 | 0.16071 | 0.12273 | 0.11429 | 0.08351 | 0.15562 | 0.17015
283 | 0.14471 | 0.15144 | 0.11377 | 0.10553 | 0.07503 | 0.14668 | 0.16116
284 | 0.13605 | 0.14209 | 0.10455 | 0.0966 | 0.06641 | 0.1378 | 0.15208
285 | 0.12659 | 0.13213 | 0.09503 | 0.08701 | 0.05737 | 0.12848 | 0.1425
286 | 0.11667 | 0.12183 | 0.08498 | 0.077 | 0.04814 | 0.1187 | 0.13252
287 | 0.10655 | 0.11086 | 0.07471 | 0.0667 | 0.03844 | 0.10867 | 0.12221
288 | 0.09686 | 0.10062 | 0.06512 | 0.05682 | 0.02934 | 0.09892 | 0.11241
289 | 0.08803 | 0.09142 | 0.05635 | 0.04826 | 0.02098 | 0.09048 | 0.10359
290 | 0.07849 | 0.08144 | 0.04688 | 0.03868 | 0.01216 | 0.08099 | 0.09387
291 | 0.07007 | 0.0728 | 0.03867 | 0.03053 | 0.00441 | 0.07301 | 0.08545
292 | 0.06255 | 0.06496 | 0.03151 | 0.02328 | -0.00214 | 0.06587 | 0.07811
293 | 0.05574 | 0.05751 | 0.02486 | 0.01672 | -0.00871 | 0.05922 | 0.07097
294 | 0.04893 | 0.05058 | 0.01843 | 0.01054 | -0.01436 | 0.0529 | 0.06435
295 | 0.04272 | 0.04439 | 0.01289 | 0.0051 | -0.01961 | 0.04735 | 0.0584
296 | 0.03773 | 0.039 | 0.00816 | 0.0004 | -0.02408 | 0.0426 | 0.05313
297 | 0.03278 | 0.03387 | 0.00368 | -0.00378 | -0.02769 | 0.03844 | 0.04845
298 | 0.02876 | 0.02992 | 0.00011 | -0.00729 | -0.03087 | 0.03487 | 0.04459
299 | 0.02521 | 0.0262 | -0.00284 | -0.01025 | -0.03368 | 0.03172 | 0.04129
300 | 0.02234 | 0.02327 | -0.0052 | -0.01245 | -0.03558 | 0.02948 | 0.0386
301 | 0.01971 | 0.0206 | -0.00739 | -0.0148 | -0.03764 | 0.02745 | 0.03613
302 | 0.01767 | 0.0188 | -0.00887 | -0.01605 | -0.0387 | 0.02571 | 0.03421
303 | 0.01561 | 0.01649 | -0.0107 | -0.01778 | -0.04021 | 0.02429 | 0.03226
304 | 0.0139 | 0.01489 | -0.01202 | -0.01884 | -0.04123 | 0.02312 | 0.03072
305 | 0.01277 | 0.01375 | -0.01277 | -0.01965 | -0.04166 | 0.02217 | 0.02972
306 | 0.01169 | 0.01247 | -0.01321 | -0.01993 | -0.04204 | 0.02171 | 0.02881
307 | 0.0107 | 0.01154 | -0.0137 | -0.02057 | -0.04218 | 0.02139 | 0.02779
308 | 0.00975 | 0.01093 | -0.01416 | -0.02097 | -0.04248 | 0.02092 | 0.02742
309 | 0.00905 | 0.01047 | -0.01439 | -0.02098 | -0.04234 | 0.02063 | 0.02705
310 | 0.00858 | 0.00992 | -0.0146 | -0.02145 | -0.04243 | 0.02055 | 0.02638
311 | 0.00809 | 0.00925 | -0.01459 | -0.0213 | -0.0425 | 0.02025 | 0.02591
312 | 0.0078 | 0.00916 | -0.01451 | -0.0213 | -0.04198 | 0.02049 | 0.02568
313 | 0.00723 | 0.00903 | -0.01448 | -0.02115 | -0.04176 | 0.02036 | 0.02542
314 | 0.00691 | 0.00894 | -0.01425 | -0.02092 | -0.04135 | 0.02087 | 0.0255
315 | 0.00681 | 0.0088 | -0.01416 | -0.02083 | -0.04134 | 0.02081 | 0.02513
316 | 0.00615 | 0.00842 | -0.01395 | -0.02103 | -0.04111 | 0.02087 | 0.02481
317 | 0.00597 | 0.00847 | -0.0139 | -0.02097 | -0.04086 | 0.02101 | 0.02493
318 | 0.00623 | 0.00835 | -0.01324 | -0.02022 | -0.03999 | 0.02155 | 0.02504
319 | 0.00607 | 0.00851 | -0.01292 | -0.02003 | -0.03952 | 0.02176 | 0.02524
320 | 0.00603 | 0.00883 | -0.01239 | -0.01953 | -0.03871 | 0.02196 | 0.02545

## T2
Wavelength nm. | WTN | WTH | MVR1 | MVR2 | MVR3 | MVR6 | MVR9
230 | 0.10521 | 0.10722 | 0.05974 | 0.09215 | 0.08742 | 0.09172 | 0.08473
231 | 0.06364 | 0.06601 | 0.056 | 0.05112 | 0.04893 | 0.0468 | 0.03841
232 | 0.05252 | 0.073 | 0.09021 | 0.0625 | 0.05519 | 0.06416 | 0.04886
233 | 0.05981 | 0.07155 | 0.05426 | 0.05649 | 0.04802 | 0.06154 | 0.04524
234 | 0.05963 | 0.06824 | 0.05621 | 0.05641 | 0.04337 | 0.05432 | 0.04613
235 | 0.05325 | 0.06322 | 0.05196 | 0.054 | 0.04326 | 0.04761 | 0.04353
236 | 0.05875 | 0.06407 | 0.05968 | 0.04459 | 0.04404 | 0.05081 | 0.05316
237 | 0.06129 | 0.09238 | 0.09134 | 0.10112 | 0.07785 | 0.08311 | 0.07336
238 | 0.05835 | 0.12776 | 0.16516 | 0.16029 | 0.14458 | 0.119 | 0.11545
239 | 0.06326 | 0.17484 | 0.2196 | 0.23618 | 0.23425 | 0.17036 | 0.16313
240 | 0.09483 | 0.22307 | 0.29099 | 0.31114 | 0.30887 | 0.22375 | 0.21254
241 | 0.12041 | 0.25159 | 0.3286 | 0.35323 | 0.35127 | 0.24654 | 0.24106
242 | 0.14798 | 0.2704 | 0.34805 | 0.37679 | 0.37137 | 0.25789 | 0.25626
243 | 0.16994 | 0.28348 | 0.35844 | 0.38882 | 0.38284 | 0.26257 | 0.2681
244 | 0.19014 | 0.29556 | 0.36581 | 0.39647 | 0.38992 | 0.26794 | 0.2785
245 | 0.2077 | 0.30576 | 0.37065 | 0.40204 | 0.39491 | 0.27242 | 0.28726
246 | 0.22298 | 0.3143 | 0.37402 | 0.4055 | 0.39725 | 0.27637 | 0.29512
247 | 0.23619 | 0.32239 | 0.37706 | 0.40823 | 0.39912 | 0.2816 | 0.30318
248 | 0.2473 | 0.3286 | 0.37842 | 0.40918 | 0.39926 | 0.28603 | 0.3096
249 | 0.25673 | 0.33365 | 0.37766 | 0.40805 | 0.39713 | 0.28951 | 0.31494
250 | 0.26476 | 0.33797 | 0.37596 | 0.40558 | 0.39375 | 0.29283 | 0.31935
251 | 0.27045 | 0.34048 | 0.37254 | 0.40192 | 0.38899 | 0.29482 | 0.32259
252 | 0.27513 | 0.34196 | 0.36737 | 0.3965 | 0.38231 | 0.29637 | 0.32465
253 | 0.27875 | 0.34233 | 0.36119 | 0.38959 | 0.37433 | 0.29715 | 0.32584
254 | 0.28114 | 0.34193 | 0.35443 | 0.38203 | 0.36591 | 0.29739 | 0.32642
255 | 0.28214 | 0.34058 | 0.34653 | 0.37369 | 0.35664 | 0.2964 | 0.3257
256 | 0.28242 | 0.33797 | 0.3374 | 0.36412 | 0.34564 | 0.29472 | 0.32393
257 | 0.28166 | 0.33479 | 0.32791 | 0.35426 | 0.33456 | 0.29198 | 0.32138
258 | 0.28009 | 0.33093 | 0.31839 | 0.34436 | 0.3239 | 0.28883 | 0.31802
259 | 0.27791 | 0.32707 | 0.30901 | 0.33452 | 0.31332 | 0.28519 | 0.3143
260 | 0.27502 | 0.32202 | 0.29938 | 0.32486 | 0.30261 | 0.28079 | 0.30989
261 | 0.27167 | 0.31749 | 0.2908 | 0.31583 | 0.29292 | 0.27634 | 0.30551
262 | 0.26797 | 0.31242 | 0.28255 | 0.30728 | 0.28418 | 0.27161 | 0.30077
263 | 0.26378 | 0.30733 | 0.27437 | 0.29927 | 0.27539 | 0.26651 | 0.29535
264 | 0.25932 | 0.30194 | 0.26682 | 0.2915 | 0.26744 | 0.26126 | 0.29027
265 | 0.25504 | 0.29669 | 0.25952 | 0.28432 | 0.26003 | 0.25603 | 0.28462
266 | 0.24986 | 0.29099 | 0.25198 | 0.2771 | 0.25232 | 0.25029 | 0.27872
267 | 0.24501 | 0.28548 | 0.24532 | 0.27028 | 0.24541 | 0.24481 | 0.27333
268 | 0.24016 | 0.27997 | 0.23869 | 0.26364 | 0.23869 | 0.23938 | 0.26775
269 | 0.235 | 0.27464 | 0.23236 | 0.25742 | 0.23238 | 0.23384 | 0.26218
270 | 0.22966 | 0.26906 | 0.22612 | 0.25139 | 0.22607 | 0.22833 | 0.2569
271 | 0.2244 | 0.26331 | 0.22025 | 0.2453 | 0.21985 | 0.22279 | 0.2515
272 | 0.21906 | 0.25774 | 0.21393 | 0.23926 | 0.214 | 0.21725 | 0.24561
273 | 0.21317 | 0.2513 | 0.2074 | 0.23245 | 0.20738 | 0.21114 | 0.23949
274 | 0.20721 | 0.24486 | 0.20068 | 0.22607 | 0.20094 | 0.205 | 0.23328
275 | 0.20135 | 0.23828 | 0.19362 | 0.21931 | 0.1938 | 0.19899 | 0.22682
276 | 0.19487 | 0.23157 | 0.18655 | 0.21173 | 0.1866 | 0.19208 | 0.22021
277 | 0.18831 | 0.2243 | 0.17908 | 0.20418 | 0.17918 | 0.18535 | 0.21295
278 | 0.18138 | 0.21722 | 0.17155 | 0.19684 | 0.1716 | 0.17844 | 0.20641
279 | 0.17479 | 0.20992 | 0.16397 | 0.18938 | 0.16423 | 0.17155 | 0.19926
280 | 0.16763 | 0.20207 | 0.15596 | 0.1812 | 0.1564 | 0.16377 | 0.19186
281 | 0.16002 | 0.19388 | 0.14754 | 0.17296 | 0.14828 | 0.1559 | 0.18365
282 | 0.15198 | 0.18521 | 0.13887 | 0.16432 | 0.13969 | 0.14772 | 0.17555
283 | 0.14349 | 0.17625 | 0.12941 | 0.15485 | 0.1306 | 0.13884 | 0.16666
284 | 0.13504 | 0.1671 | 0.12013 | 0.14552 | 0.12112 | 0.12994 | 0.15756
285 | 0.12575 | 0.15726 | 0.10985 | 0.13516 | 0.11119 | 0.12053 | 0.14813
286 | 0.1163 | 0.14677 | 0.09923 | 0.12469 | 0.10085 | 0.11079 | 0.13843
287 | 0.1066 | 0.13664 | 0.08839 | 0.11382 | 0.09009 | 0.10066 | 0.12816
288 | 0.09729 | 0.1263 | 0.07803 | 0.10344 | 0.07991 | 0.09116 | 0.11844
289 | 0.08876 | 0.11739 | 0.06876 | 0.09435 | 0.07109 | 0.08252 | 0.10986
290 | 0.07948 | 0.10739 | 0.05904 | 0.08444 | 0.06142 | 0.07324 | 0.10005
291 | 0.0713 | 0.09863 | 0.05058 | 0.076 | 0.05304 | 0.06509 | 0.09178
292 | 0.06358 | 0.09097 | 0.04292 | 0.06837 | 0.04573 | 0.05807 | 0.08435
293 | 0.05675 | 0.08336 | 0.03607 | 0.06158 | 0.03917 | 0.05138 | 0.07751
294 | 0.05002 | 0.07668 | 0.0298 | 0.05486 | 0.03282 | 0.04498 | 0.07076
295 | 0.04401 | 0.07031 | 0.02417 | 0.04913 | 0.02762 | 0.03941 | 0.06509
296 | 0.03859 | 0.06476 | 0.01926 | 0.0442 | 0.02281 | 0.03468 | 0.05977
297 | 0.03369 | 0.05965 | 0.01486 | 0.03987 | 0.01881 | 0.03059 | 0.05515
298 | 0.02962 | 0.0555 | 0.01118 | 0.03612 | 0.01529 | 0.0269 | 0.05127
299 | 0.02611 | 0.05165 | 0.00816 | 0.03294 | 0.01216 | 0.02383 | 0.04814
300 | 0.02299 | 0.04852 | 0.00591 | 0.03059 | 0.01018 | 0.02158 | 0.04541
301 | 0.02055 | 0.04572 | 0.0036 | 0.02815 | 0.00797 | 0.01945 | 0.04274
302 | 0.0184 | 0.04378 | 0.00191 | 0.02661 | 0.00659 | 0.01794 | 0.04102
303 | 0.0162 | 0.04131 | 0.00026 | 0.02472 | 0.00491 | 0.0162 | 0.03911
304 | 0.01448 | 0.0396 | -0.00098 | 0.02341 | 0.00378 | 0.01505 | 0.03746
305 | 0.01349 | 0.03836 | -0.00175 | 0.02258 | 0.00298 | 0.01424 | 0.03645
306 | 0.01266 | 0.03748 | -0.00272 | 0.02174 | 0.0024 | 0.01355 | 0.03548
307 | 0.01178 | 0.03659 | -0.00323 | 0.02104 | 0.00197 | 0.01309 | 0.0343
308 | 0.01126 | 0.03564 | -0.0036 | 0.02078 | 0.0018 | 0.0127 | 0.03397
309 | 0.0107 | 0.03525 | -0.00368 | 0.02026 | 0.00159 | 0.01237 | 0.03349
310 | 0.01041 | 0.03444 | -0.00397 | 0.01991 | 0.0014 | 0.01245 | 0.03299
311 | 0.01036 | 0.03384 | -0.00415 | 0.01962 | 0.00137 | 0.0121 | 0.03236
312 | 0.01022 | 0.03363 | -0.00394 | 0.01956 | 0.00157 | 0.01221 | 0.03221
313 | 0.01018 | 0.0332 | -0.00398 | 0.01955 | 0.00153 | 0.01234 | 0.03185
314 | 0.01065 | 0.03328 | -0.0038 | 0.01967 | 0.00194 | 0.01253 | 0.03192
315 | 0.01059 | 0.03291 | -0.00374 | 0.01968 | 0.00204 | 0.0126 | 0.03168
316 | 0.01028 | 0.03214 | -0.00394 | 0.01924 | 0.00194 | 0.0126 | 0.03122
317 | 0.0105 | 0.03209 | -0.00375 | 0.01929 | 0.00191 | 0.01277 | 0.03116
318 | 0.01097 | 0.03229 | -0.00307 | 0.01993 | 0.00262 | 0.01326 | 0.0313
319 | 0.01138 | 0.03242 | -0.00276 | 0.0201 | 0.0031 | 0.01353 | 0.03127
320 | 0.01167 | 0.03291 | -0.00204 | 0.02086 | 0.00388 | 0.01427 | 0.03168

## T3
Wavelength nm. | WTN | WTH | MVR1 | MVR2 | MVR3 | MVR6 | MVR9
230 | 0.0549 | 0.07982 | 0.08278 | 0.11118 | 0.08759 | 0.10548 | 0.08228
231 | 0.0304 | 0.0621 | 0.04826 | 0.05286 | 0.06517 | 0.06487 | 0.06526
232 | 0.02876 | 0.05743 | 0.06277 | 0.05748 | 0.06961 | 0.06705 | 0.06519
233 | 0.03687 | 0.05025 | 0.05736 | 0.04236 | 0.05965 | 0.05379 | 0.04509
234 | 0.03065 | 0.04921 | 0.04417 | 0.04384 | 0.05267 | 0.06345 | 0.05435
235 | 0.03293 | 0.0372 | 0.05536 | 0.04092 | 0.05736 | 0.06221 | 0.05946
236 | 0.03557 | 0.0527 | 0.03914 | 0.04922 | 0.06059 | 0.05498 | 0.04636
237 | 0.05083 | 0.06987 | 0.07376 | 0.07907 | 0.0929 | 0.07654 | 0.07504
238 | 0.09081 | 0.12096 | 0.1338 | 0.13251 | 0.14392 | 0.13635 | 0.10954
239 | 0.12721 | 0.16551 | 0.19356 | 0.20801 | 0.20825 | 0.18723 | 0.14508
240 | 0.1702 | 0.22198 | 0.25127 | 0.27617 | 0.2596 | 0.24313 | 0.18555
241 | 0.19615 | 0.25067 | 0.27945 | 0.31204 | 0.29034 | 0.26773 | 0.20462
242 | 0.21429 | 0.27245 | 0.29474 | 0.33066 | 0.30394 | 0.28156 | 0.21933
243 | 0.22821 | 0.28586 | 0.30353 | 0.34171 | 0.31012 | 0.28862 | 0.23145
244 | 0.2412 | 0.29773 | 0.31087 | 0.34921 | 0.31683 | 0.29463 | 0.24228
245 | 0.25253 | 0.30728 | 0.31647 | 0.35515 | 0.32076 | 0.29971 | 0.25179
246 | 0.26306 | 0.31573 | 0.32097 | 0.35953 | 0.32457 | 0.30394 | 0.26079
247 | 0.27284 | 0.32291 | 0.32491 | 0.36404 | 0.32831 | 0.30852 | 0.26959
248 | 0.28133 | 0.32983 | 0.32813 | 0.36644 | 0.33138 | 0.31203 | 0.27718
249 | 0.28812 | 0.33411 | 0.32951 | 0.36713 | 0.33218 | 0.31381 | 0.28336
250 | 0.29465 | 0.33829 | 0.32997 | 0.36702 | 0.33255 | 0.31555 | 0.28912
251 | 0.29953 | 0.34071 | 0.32947 | 0.36543 | 0.33202 | 0.31639 | 0.29382
252 | 0.30334 | 0.34209 | 0.32784 | 0.36263 | 0.33054 | 0.31593 | 0.29756
253 | 0.30608 | 0.34259 | 0.32483 | 0.35857 | 0.32797 | 0.31447 | 0.30032
254 | 0.30817 | 0.34218 | 0.32133 | 0.35405 | 0.32428 | 0.31264 | 0.30228
255 | 0.30882 | 0.34079 | 0.31656 | 0.3481 | 0.32016 | 0.30977 | 0.30298
256 | 0.30856 | 0.33838 | 0.31087 | 0.3418 | 0.31485 | 0.30576 | 0.30281
257 | 0.30777 | 0.33545 | 0.30476 | 0.33427 | 0.30876 | 0.30109 | 0.30165
258 | 0.30594 | 0.33177 | 0.29802 | 0.32675 | 0.30249 | 0.29611 | 0.29968
259 | 0.30344 | 0.32758 | 0.29131 | 0.31947 | 0.29604 | 0.29056 | 0.29715
260 | 0.30032 | 0.32294 | 0.28413 | 0.31137 | 0.28897 | 0.28459 | 0.29381
261 | 0.29697 | 0.31856 | 0.27753 | 0.30415 | 0.28264 | 0.27911 | 0.29028
262 | 0.29303 | 0.31367 | 0.27089 | 0.29715 | 0.27618 | 0.27356 | 0.28603
263 | 0.28854 | 0.3087 | 0.26405 | 0.29004 | 0.26965 | 0.26733 | 0.28145
264 | 0.28378 | 0.30348 | 0.25731 | 0.28317 | 0.26321 | 0.2616 | 0.27657
265 | 0.27917 | 0.29822 | 0.25092 | 0.27684 | 0.25719 | 0.25572 | 0.27162
266 | 0.27402 | 0.29242 | 0.24438 | 0.26996 | 0.25046 | 0.24968 | 0.2663
267 | 0.26862 | 0.28697 | 0.23804 | 0.26387 | 0.24445 | 0.24411 | 0.26099
268 | 0.26372 | 0.28151 | 0.23195 | 0.25743 | 0.23859 | 0.23827 | 0.25563
269 | 0.25829 | 0.27606 | 0.22597 | 0.25183 | 0.23268 | 0.23238 | 0.25037
270 | 0.25299 | 0.27025 | 0.22003 | 0.2458 | 0.2271 | 0.22697 | 0.24503
271 | 0.24751 | 0.26454 | 0.21431 | 0.23994 | 0.22153 | 0.22116 | 0.23956
272 | 0.2415 | 0.259 | 0.20827 | 0.23407 | 0.2157 | 0.21562 | 0.23392
273 | 0.23543 | 0.25256 | 0.20184 | 0.22762 | 0.20932 | 0.20943 | 0.22787
274 | 0.22879 | 0.24623 | 0.19551 | 0.22121 | 0.20296 | 0.20331 | 0.22205
275 | 0.22249 | 0.23952 | 0.18889 | 0.21465 | 0.19664 | 0.19687 | 0.21576
276 | 0.21577 | 0.23273 | 0.18176 | 0.20766 | 0.18964 | 0.19028 | 0.2093
277 | 0.20882 | 0.2258 | 0.17455 | 0.20029 | 0.18298 | 0.1832 | 0.20264
278 | 0.20169 | 0.21831 | 0.16727 | 0.19293 | 0.17578 | 0.17606 | 0.19565
279 | 0.1945 | 0.21124 | 0.16002 | 0.18565 | 0.16864 | 0.16924 | 0.18877
280 | 0.18698 | 0.20317 | 0.15225 | 0.17784 | 0.16096 | 0.16156 | 0.18135
281 | 0.1787 | 0.19516 | 0.14412 | 0.16978 | 0.15327 | 0.15363 | 0.17346
282 | 0.1702 | 0.18645 | 0.13554 | 0.16107 | 0.14479 | 0.14482 | 0.16524
283 | 0.16122 | 0.17752 | 0.12633 | 0.15204 | 0.136 | 0.13589 | 0.15645
284 | 0.15192 | 0.16808 | 0.11696 | 0.14264 | 0.12694 | 0.12701 | 0.14769
285 | 0.14252 | 0.15822 | 0.10703 | 0.13274 | 0.11728 | 0.11749 | 0.13843
286 | 0.13257 | 0.14812 | 0.09683 | 0.12262 | 0.10738 | 0.10757 | 0.12871
287 | 0.12225 | 0.13753 | 0.08627 | 0.11208 | 0.09721 | 0.09727 | 0.11865
288 | 0.11215 | 0.12738 | 0.07639 | 0.10193 | 0.08748 | 0.08752 | 0.10912
289 | 0.10341 | 0.11827 | 0.06732 | 0.0928 | 0.07896 | 0.07892 | 0.1006
290 | 0.09337 | 0.10825 | 0.05769 | 0.08321 | 0.06934 | 0.06937 | 0.09132
291 | 0.08492 | 0.0994 | 0.04938 | 0.07474 | 0.06148 | 0.06133 | 0.08304
292 | 0.07698 | 0.09134 | 0.0421 | 0.06764 | 0.05421 | 0.05406 | 0.07568
293 | 0.06987 | 0.08406 | 0.03526 | 0.06056 | 0.04794 | 0.04745 | 0.06882
294 | 0.06285 | 0.07683 | 0.0289 | 0.05431 | 0.04178 | 0.04115 | 0.06215
295 | 0.05656 | 0.07027 | 0.02339 | 0.04852 | 0.03636 | 0.03571 | 0.05653
296 | 0.05101 | 0.06442 | 0.01839 | 0.0435 | 0.03165 | 0.03096 | 0.0515
297 | 0.04604 | 0.05922 | 0.01418 | 0.03918 | 0.02747 | 0.0267 | 0.0468
298 | 0.04195 | 0.05476 | 0.01062 | 0.0354 | 0.02402 | 0.02316 | 0.04291
299 | 0.03818 | 0.0509 | 0.00748 | 0.03207 | 0.02109 | 0.02022 | 0.03981
300 | 0.03529 | 0.04774 | 0.00502 | 0.02983 | 0.01889 | 0.0179 | 0.03703
301 | 0.03247 | 0.04453 | 0.0029 | 0.0275 | 0.01672 | 0.01549 | 0.03453
302 | 0.03041 | 0.04247 | 0.00145 | 0.02589 | 0.01523 | 0.01428 | 0.03291
303 | 0.02841 | 0.03995 | -0.00027 | 0.02414 | 0.01372 | 0.01247 | 0.03078
304 | 0.02641 | 0.03795 | -0.00154 | 0.02269 | 0.01242 | 0.01146 | 0.02942
305 | 0.02525 | 0.03651 | -0.00252 | 0.02176 | 0.01183 | 0.0105 | 0.02834
306 | 0.02391 | 0.03517 | -0.00334 | 0.0211 | 0.01128 | 0.00975 | 0.02762
307 | 0.02255 | 0.03371 | -0.004 | 0.02032 | 0.01045 | 0.00929 | 0.02663
308 | 0.02191 | 0.03307 | -0.00421 | 0.01978 | 0.01024 | 0.00908 | 0.02588
309 | 0.02153 | 0.03221 | -0.00455 | 0.01956 | 0.00999 | 0.00883 | 0.0255
310 | 0.021 | 0.0314 | -0.00487 | 0.0192 | 0.00989 | 0.00865 | 0.02515
311 | 0.02032 | 0.03052 | -0.00504 | 0.01891 | 0.00963 | 0.00838 | 0.02452
312 | 0.02017 | 0.02995 | -0.00484 | 0.01865 | 0.00995 | 0.00845 | 0.02449
313 | 0.01961 | 0.02962 | -0.00484 | 0.01878 | 0.00999 | 0.00856 | 0.02403
314 | 0.0197 | 0.02939 | -0.00468 | 0.01884 | 0.0101 | 0.00867 | 0.02414
315 | 0.01939 | 0.02885 | -0.00462 | 0.01868 | 0.01044 | 0.00879 | 0.0239
316 | 0.01866 | 0.02811 | -0.00468 | 0.01852 | 0.01022 | 0.00887 | 0.02338
317 | 0.01878 | 0.02797 | -0.00455 | 0.01842 | 0.0105 | 0.00897 | 0.02319
318 | 0.01883 | 0.02795 | -0.00417 | 0.01903 | 0.01085 | 0.00946 | 0.02348
319 | 0.01877 | 0.02753 | -0.00392 | 0.01918 | 0.01138 | 0.00961 | 0.02347
320 | 0.01901 | 0.02762 | -0.00357 | 0.01987 | 0.01202 | 0.01044 | 0.02356

## T6
Wavelength nm. | WTN | WTH | MVR1 | MVR2 | MVR3 | MVR6 | MVR9
230 | 0.05925 | 0.08389 | 0.04475 | 0.07959 | 0.08975 | 0.07576 | 0.0815
231 | 0.03932 | 0.04433 | 0.04547 | 0.04465 | 0.06276 | 0.06828 | 0.04938
232 | 0.03885 | 0.0484 | 0.06177 | 0.05261 | 0.05597 | 0.0612 | 0.04903
233 | 0.03339 | 0.04381 | 0.0444 | 0.05539 | 0.05351 | 0.05702 | 0.04848
234 | 0.02849 | 0.04962 | 0.04195 | 0.05289 | 0.04512 | 0.0486 | 0.035
235 | 0.02913 | 0.04985 | 0.04494 | 0.04306 | 0.04872 | 0.04877 | 0.05583
236 | 0.02884 | 0.04724 | 0.04758 | 0.04889 | 0.04219 | 0.05185 | 0.04938
237 | 0.05066 | 0.08057 | 0.07901 | 0.07147 | 0.0874 | 0.09566 | 0.07738
238 | 0.04895 | 0.13206 | 0.13013 | 0.116 | 0.13164 | 0.15086 | 0.12192
239 | 0.07716 | 0.19952 | 0.1898 | 0.16425 | 0.19708 | 0.22307 | 0.16254
240 | 0.1144 | 0.27745 | 0.24893 | 0.20815 | 0.25189 | 0.28813 | 0.21165
241 | 0.14766 | 0.32027 | 0.27544 | 0.22604 | 0.27541 | 0.31908 | 0.23705
242 | 0.17549 | 0.34998 | 0.28951 | 0.23465 | 0.28848 | 0.33673 | 0.25534
243 | 0.20016 | 0.36874 | 0.29639 | 0.23843 | 0.2942 | 0.34491 | 0.26703
244 | 0.22067 | 0.38327 | 0.30118 | 0.2426 | 0.2986 | 0.35056 | 0.27708
245 | 0.23911 | 0.3943 | 0.30534 | 0.24765 | 0.30261 | 0.35503 | 0.2867
246 | 0.25407 | 0.4019 | 0.30884 | 0.25238 | 0.3053 | 0.35788 | 0.29497
247 | 0.26747 | 0.40863 | 0.31264 | 0.2578 | 0.30849 | 0.36101 | 0.30229
248 | 0.27811 | 0.41255 | 0.31487 | 0.2621 | 0.30986 | 0.36198 | 0.30791
249 | 0.28644 | 0.41362 | 0.31593 | 0.26555 | 0.30983 | 0.36159 | 0.31252
250 | 0.29378 | 0.41385 | 0.31683 | 0.26921 | 0.30965 | 0.36047 | 0.31694
251 | 0.29901 | 0.41248 | 0.31691 | 0.27245 | 0.30898 | 0.35905 | 0.32014
252 | 0.30321 | 0.40915 | 0.3161 | 0.27496 | 0.30685 | 0.35611 | 0.32249
253 | 0.30597 | 0.40445 | 0.31378 | 0.2767 | 0.3037 | 0.35222 | 0.32361
254 | 0.30779 | 0.39864 | 0.31113 | 0.27765 | 0.29982 | 0.34731 | 0.32402
255 | 0.30811 | 0.39197 | 0.30739 | 0.27802 | 0.29517 | 0.34183 | 0.32307
256 | 0.3075 | 0.38426 | 0.30275 | 0.27718 | 0.28969 | 0.33505 | 0.32123
257 | 0.30621 | 0.37589 | 0.29735 | 0.27573 | 0.28328 | 0.32793 | 0.31883
258 | 0.30426 | 0.3674 | 0.29178 | 0.2733 | 0.27675 | 0.32069 | 0.31531
259 | 0.30148 | 0.35924 | 0.28615 | 0.2706 | 0.27016 | 0.31358 | 0.31178
260 | 0.29814 | 0.3508 | 0.27962 | 0.26697 | 0.26302 | 0.30566 | 0.30731
261 | 0.29442 | 0.34319 | 0.27342 | 0.26331 | 0.25655 | 0.2984 | 0.30281
262 | 0.29048 | 0.33585 | 0.26749 | 0.25906 | 0.25008 | 0.2916 | 0.29816
263 | 0.28609 | 0.32906 | 0.26094 | 0.25421 | 0.24368 | 0.28439 | 0.29308
264 | 0.28168 | 0.32199 | 0.25476 | 0.24933 | 0.23724 | 0.27785 | 0.28757
265 | 0.27678 | 0.31508 | 0.24883 | 0.24457 | 0.23114 | 0.27133 | 0.28241
266 | 0.27167 | 0.30821 | 0.24234 | 0.23918 | 0.2247 | 0.26466 | 0.27684
267 | 0.26666 | 0.3019 | 0.23656 | 0.23402 | 0.21863 | 0.25844 | 0.27115
268 | 0.26169 | 0.29588 | 0.23065 | 0.2287 | 0.21294 | 0.2525 | 0.26591
269 | 0.25624 | 0.2896 | 0.22473 | 0.22348 | 0.20724 | 0.24651 | 0.26044
270 | 0.2509 | 0.28368 | 0.21899 | 0.21815 | 0.2014 | 0.24084 | 0.25494
271 | 0.24554 | 0.27763 | 0.21309 | 0.21288 | 0.19615 | 0.23494 | 0.24966
272 | 0.24016 | 0.27148 | 0.20723 | 0.20723 | 0.1906 | 0.2292 | 0.24405
273 | 0.23398 | 0.26469 | 0.20094 | 0.20134 | 0.18423 | 0.22275 | 0.23793
274 | 0.22818 | 0.25789 | 0.19479 | 0.19533 | 0.17819 | 0.21635 | 0.23184
275 | 0.22177 | 0.2506 | 0.18839 | 0.18904 | 0.17178 | 0.20985 | 0.22543
276 | 0.21521 | 0.24306 | 0.18143 | 0.1828 | 0.16518 | 0.20276 | 0.21849
277 | 0.20845 | 0.23535 | 0.17444 | 0.1763 | 0.15828 | 0.19563 | 0.21198
278 | 0.20175 | 0.22736 | 0.16707 | 0.16969 | 0.1514 | 0.18826 | 0.20509
279 | 0.1945 | 0.21971 | 0.15987 | 0.16252 | 0.14455 | 0.18092 | 0.19797
280 | 0.18718 | 0.21158 | 0.15225 | 0.15527 | 0.13699 | 0.17325 | 0.19041
281 | 0.1796 | 0.20282 | 0.14423 | 0.14749 | 0.12929 | 0.16504 | 0.18245
282 | 0.17114 | 0.19366 | 0.13562 | 0.13913 | 0.1207 | 0.15611 | 0.17416
283 | 0.16267 | 0.18416 | 0.12665 | 0.13036 | 0.11194 | 0.14716 | 0.1653
284 | 0.1539 | 0.17436 | 0.11746 | 0.12192 | 0.10326 | 0.13794 | 0.15648
285 | 0.14471 | 0.16388 | 0.10803 | 0.1124 | 0.09387 | 0.12805 | 0.14703
286 | 0.13518 | 0.15312 | 0.09779 | 0.10307 | 0.08417 | 0.1179 | 0.13736
287 | 0.12523 | 0.14185 | 0.08743 | 0.093 | 0.07391 | 0.10738 | 0.12714
288 | 0.11581 | 0.13126 | 0.07758 | 0.0836 | 0.06436 | 0.09741 | 0.1174
289 | 0.10722 | 0.12167 | 0.06892 | 0.07516 | 0.05606 | 0.0885 | 0.10895
290 | 0.09778 | 0.11122 | 0.05928 | 0.06589 | 0.04691 | 0.07889 | 0.09921
291 | 0.08951 | 0.10214 | 0.05107 | 0.05779 | 0.03874 | 0.07056 | 0.09119
292 | 0.08208 | 0.09386 | 0.04378 | 0.05067 | 0.03169 | 0.06337 | 0.08368
293 | 0.07494 | 0.08633 | 0.03711 | 0.04428 | 0.02544 | 0.05663 | 0.07668
294 | 0.06798 | 0.07912 | 0.03105 | 0.0381 | 0.01939 | 0.05031 | 0.07036
295 | 0.06186 | 0.07269 | 0.0253 | 0.03246 | 0.01422 | 0.04465 | 0.06441
296 | 0.05649 | 0.06668 | 0.02055 | 0.02777 | 0.00975 | 0.04004 | 0.05936
297 | 0.05156 | 0.06154 | 0.01625 | 0.02344 | 0.00574 | 0.03555 | 0.05493
298 | 0.04721 | 0.05711 | 0.01259 | 0.01988 | 0.00233 | 0.03207 | 0.05113
299 | 0.04343 | 0.05318 | 0.00958 | 0.01691 | -0.00041 | 0.02892 | 0.04781
300 | 0.04068 | 0.05005 | 0.00716 | 0.01443 | -0.00247 | 0.02664 | 0.04514
301 | 0.03778 | 0.04697 | 0.00481 | 0.01231 | -0.00456 | 0.02431 | 0.04266
302 | 0.03575 | 0.04504 | 0.00343 | 0.01074 | -0.00591 | 0.02295 | 0.041
303 | 0.03339 | 0.04256 | 0.0018 | 0.00899 | -0.00735 | 0.02129 | 0.03909
304 | 0.03168 | 0.04066 | 0.00061 | 0.00772 | -0.00839 | 0.02 | 0.03769
305 | 0.03033 | 0.03922 | -0.00024 | 0.00681 | -0.00891 | 0.0193 | 0.03677
306 | 0.02933 | 0.0381 | -0.00098 | 0.00624 | -0.00928 | 0.0188 | 0.03613
307 | 0.02849 | 0.03677 | -0.00143 | 0.00558 | -0.01018 | 0.01779 | 0.03526
308 | 0.02777 | 0.03603 | -0.00169 | 0.00529 | -0.01048 | 0.01752 | 0.03491
309 | 0.02707 | 0.03529 | -0.00179 | 0.0049 | -0.01045 | 0.01732 | 0.03465
310 | 0.02664 | 0.0345 | -0.00221 | 0.00478 | -0.01057 | 0.01707 | 0.03426
311 | 0.02602 | 0.03381 | -0.00252 | 0.00433 | -0.01068 | 0.01689 | 0.03381
312 | 0.02597 | 0.03351 | -0.00252 | 0.00439 | -0.01048 | 0.01703 | 0.03381
313 | 0.02599 | 0.03322 | -0.00227 | 0.00424 | -0.01027 | 0.01703 | 0.0336
314 | 0.02597 | 0.0329 | -0.00182 | 0.00456 | -0.01009 | 0.01735 | 0.03351
315 | 0.02615 | 0.03244 | -0.00195 | 0.00436 | -0.00983 | 0.01733 | 0.0334
316 | 0.02577 | 0.03201 | -0.00208 | 0.00429 | -0.00993 | 0.01726 | 0.03317
317 | 0.02594 | 0.03148 | -0.00185 | 0.0043 | -0.00954 | 0.01738 | 0.03278
318 | 0.02635 | 0.03177 | -0.00125 | 0.00476 | -0.00909 | 0.01778 | 0.0329
319 | 0.02644 | 0.03154 | -0.00111 | 0.00488 | -0.00876 | 0.01808 | 0.03293
320 | 0.02689 | 0.03166 | -0.00032 | 0.00545 | -0.00792 | 0.01839 | 0.033

## T18
Wavelength nm. | WTN | WTH | MVR1 | MVR2 | MVR3 | MVR6 | MVR9
230 | -0.0065 | -0.03667 | -0.02414 | -0.01022 | -0.02722 | -0.02257 | 0.0009
231 | -0.00578 | -0.0239 | -0.02415 | 0.00041 | -0.01758 | -0.02077 | -0.00015
232 | 0.03294 | 0.00134 | 0.00478 | 0.01633 | 0.03053 | -0.01207 | 0.02371
233 | -0.01012 | -0.03191 | -0.00146 | -0.00638 | -0.0081 | -0.02429 | -0.00876
234 | -0.01715 | -0.02809 | -0.01587 | -0.01212 | -0.01315 | -0.03799 | -0.00893
235 | -0.01936 | -0.01732 | -0.03548 | -0.01712 | -0.0143 | -0.04166 | -0.00113
236 | 0.00594 | -0.00523 | 0.0025 | 0.00804 | 0.01865 | -0.00917 | 0.01024
237 | 0.02597 | 0.01436 | 0.03397 | 0.02254 | 0.04175 | 0.02818 | 0.02403
238 | 0.11932 | 0.10423 | 0.11452 | 0.11401 | 0.14301 | 0.09401 | 0.09082
239 | 0.22916 | 0.18935 | 0.17979 | 0.18092 | 0.23186 | 0.17445 | 0.14691
240 | 0.30907 | 0.2646 | 0.23019 | 0.23694 | 0.3042 | 0.22723 | 0.19058
241 | 0.3492 | 0.30515 | 0.25119 | 0.26477 | 0.33627 | 0.24936 | 0.21365
242 | 0.3718 | 0.32047 | 0.25563 | 0.27122 | 0.34918 | 0.24722 | 0.22472
243 | 0.37936 | 0.33009 | 0.25438 | 0.2719 | 0.35086 | 0.24384 | 0.23163
244 | 0.38617 | 0.33679 | 0.2545 | 0.27284 | 0.35085 | 0.24088 | 0.23854
245 | 0.39137 | 0.34213 | 0.25578 | 0.27452 | 0.35101 | 0.2399 | 0.24554
246 | 0.39548 | 0.34723 | 0.25745 | 0.27634 | 0.34998 | 0.2401 | 0.25288
247 | 0.39664 | 0.35022 | 0.25952 | 0.27815 | 0.34898 | 0.24155 | 0.25912
248 | 0.39731 | 0.35168 | 0.26085 | 0.27934 | 0.3466 | 0.24205 | 0.26398
249 | 0.39685 | 0.3528 | 0.26283 | 0.2804 | 0.34357 | 0.24309 | 0.26814
250 | 0.39552 | 0.35292 | 0.26492 | 0.28174 | 0.34013 | 0.24504 | 0.27249
251 | 0.39339 | 0.3524 | 0.26639 | 0.28221 | 0.33569 | 0.24617 | 0.27527
252 | 0.39011 | 0.35036 | 0.26732 | 0.28192 | 0.33003 | 0.2473 | 0.2773
253 | 0.38579 | 0.34737 | 0.26784 | 0.28105 | 0.32347 | 0.24777 | 0.27847
254 | 0.38069 | 0.34337 | 0.2674 | 0.27927 | 0.3159 | 0.24768 | 0.27882
255 | 0.375 | 0.33917 | 0.26657 | 0.27713 | 0.30832 | 0.24721 | 0.27841
256 | 0.36841 | 0.33334 | 0.26465 | 0.27393 | 0.29906 | 0.24559 | 0.27673
257 | 0.36168 | 0.32788 | 0.26239 | 0.27032 | 0.29001 | 0.24368 | 0.27489
258 | 0.35524 | 0.32208 | 0.25992 | 0.26624 | 0.28142 | 0.24158 | 0.27257
259 | 0.34903 | 0.31653 | 0.2567 | 0.26247 | 0.27309 | 0.23894 | 0.2697
260 | 0.3423 | 0.31056 | 0.25293 | 0.2579 | 0.26425 | 0.23563 | 0.26614
261 | 0.33643 | 0.30493 | 0.24951 | 0.25363 | 0.25671 | 0.23221 | 0.26279
262 | 0.33022 | 0.2995 | 0.24515 | 0.24887 | 0.2491 | 0.22827 | 0.2585
263 | 0.32425 | 0.29349 | 0.24026 | 0.24374 | 0.24184 | 0.22377 | 0.25415
264 | 0.31862 | 0.28821 | 0.23579 | 0.23886 | 0.235 | 0.21956 | 0.24953
265 | 0.31329 | 0.283 | 0.23135 | 0.23398 | 0.22873 | 0.21498 | 0.24509
266 | 0.30806 | 0.27774 | 0.22655 | 0.22948 | 0.22275 | 0.21043 | 0.24068
267 | 0.30298 | 0.27258 | 0.22185 | 0.22458 | 0.21692 | 0.20607 | 0.23615
268 | 0.29741 | 0.26715 | 0.21672 | 0.21936 | 0.21092 | 0.20103 | 0.23123
269 | 0.29222 | 0.26196 | 0.21211 | 0.21465 | 0.20586 | 0.19627 | 0.22656
270 | 0.2869 | 0.2567 | 0.20682 | 0.20953 | 0.20056 | 0.19159 | 0.22186
271 | 0.28166 | 0.25157 | 0.2018 | 0.20444 | 0.19519 | 0.18663 | 0.21683
272 | 0.27603 | 0.24536 | 0.19661 | 0.19907 | 0.18933 | 0.18147 | 0.21158
273 | 0.26973 | 0.23907 | 0.1907 | 0.19293 | 0.18307 | 0.17572 | 0.20561
274 | 0.26421 | 0.2328 | 0.18512 | 0.18759 | 0.17732 | 0.17032 | 0.20013
275 | 0.258 | 0.22639 | 0.17917 | 0.18187 | 0.17111 | 0.16458 | 0.19446
276 | 0.25111 | 0.21951 | 0.17325 | 0.17557 | 0.1646 | 0.15866 | 0.18822
277 | 0.24451 | 0.21245 | 0.16696 | 0.16933 | 0.15814 | 0.15254 | 0.18199
278 | 0.23747 | 0.20515 | 0.16017 | 0.1628 | 0.15096 | 0.14601 | 0.17538
279 | 0.23099 | 0.19814 | 0.15372 | 0.15636 | 0.14417 | 0.13951 | 0.16882
280 | 0.22371 | 0.19031 | 0.14682 | 0.14914 | 0.13701 | 0.13229 | 0.1618
281 | 0.21562 | 0.18246 | 0.13901 | 0.1416 | 0.12939 | 0.12492 | 0.15425
282 | 0.20845 | 0.17448 | 0.13144 | 0.13387 | 0.1216 | 0.11749 | 0.14661
283 | 0.19965 | 0.16519 | 0.12303 | 0.12535 | 0.11308 | 0.10883 | 0.13815
284 | 0.19128 | 0.15616 | 0.11455 | 0.11696 | 0.10419 | 0.10063 | 0.12958
285 | 0.18188 | 0.14685 | 0.1057 | 0.10828 | 0.09512 | 0.09178 | 0.12096
286 | 0.1725 | 0.13712 | 0.0966 | 0.09914 | 0.08565 | 0.08295 | 0.11206
287 | 0.16299 | 0.12694 | 0.08717 | 0.08951 | 0.07576 | 0.07375 | 0.10258
288 | 0.15305 | 0.1167 | 0.07787 | 0.08044 | 0.06613 | 0.06422 | 0.09297
289 | 0.1449 | 0.10811 | 0.06979 | 0.07204 | 0.058 | 0.05649 | 0.08476
290 | 0.13605 | 0.09879 | 0.06111 | 0.06352 | 0.04921 | 0.048 | 0.07617
291 | 0.12732 | 0.08989 | 0.05331 | 0.05563 | 0.0414 | 0.04027 | 0.06779
292 | 0.12012 | 0.08228 | 0.04659 | 0.04868 | 0.03455 | 0.03319 | 0.06099
293 | 0.11253 | 0.07462 | 0.03975 | 0.04176 | 0.02782 | 0.02666 | 0.05368
294 | 0.10568 | 0.06783 | 0.03358 | 0.03566 | 0.0219 | 0.02057 | 0.0473
295 | 0.09917 | 0.06097 | 0.02788 | 0.03011 | 0.01631 | 0.01497 | 0.04131
296 | 0.09396 | 0.05573 | 0.02356 | 0.02571 | 0.0121 | 0.01085 | 0.03677
297 | 0.08871 | 0.05061 | 0.01906 | 0.02119 | 0.00797 | 0.00653 | 0.03233
298 | 0.08459 | 0.04655 | 0.01584 | 0.01775 | 0.00488 | 0.00339 | 0.02873
299 | 0.08084 | 0.04291 | 0.01283 | 0.01476 | 0.00214 | 0.00066 | 0.02559
300 | 0.07745 | 0.03963 | 0.01044 | 0.01241 | -8e-05 | -0.00171 | 0.02283
301 | 0.07411 | 0.03658 | 0.00804 | 0.01007 | -0.0024 | -0.00401 | 0.0202
302 | 0.0713 | 0.03378 | 0.00578 | 0.0078 | -0.00436 | -0.00589 | 0.01787
303 | 0.06906 | 0.03133 | 0.00429 | 0.00615 | -0.0058 | -0.00752 | 0.01604
304 | 0.06673 | 0.02936 | 0.00275 | 0.00458 | -0.00719 | -0.00911 | 0.01434
305 | 0.06509 | 0.02782 | 0.00169 | 0.0036 | -0.00807 | -0.00984 | 0.01337
306 | 0.0627 | 0.02592 | 0.00021 | 0.00215 | -0.00905 | -0.0114 | 0.0119
307 | 0.06068 | 0.02437 | -0.00087 | 0.0007 | -0.01006 | -0.01241 | 0.01064
308 | 0.05966 | 0.02301 | -0.00151 | 3e-05 | -0.01019 | -0.0127 | 0.00993
309 | 0.05829 | 0.02223 | -0.00166 | -0.00027 | -0.01051 | -0.01297 | 0.00952
310 | 0.05708 | 0.02098 | -0.0023 | -0.00084 | -0.01123 | -0.01337 | 0.0089
311 | 0.05553 | 0.01987 | -0.00299 | -0.0015 | -0.01173 | -0.01385 | 0.00807
312 | 0.05432 | 0.01842 | -0.00365 | -0.00218 | -0.01215 | -0.0144 | 0.00755
313 | 0.05356 | 0.01797 | -0.00362 | -0.00241 | -0.01219 | -0.01459 | 0.00711
314 | 0.0522 | 0.01694 | -0.00441 | -0.00305 | -0.01268 | -0.01543 | 0.00621
315 | 0.05106 | 0.01581 | -0.00473 | -0.00356 | -0.01286 | -0.01559 | 0.00577
316 | 0.04965 | 0.01468 | -0.00502 | -0.00406 | -0.01328 | -0.01622 | 0.00513
317 | 0.04852 | 0.0139 | -0.00522 | -0.00426 | -0.01344 | -0.01614 | 0.00507
318 | 0.04733 | 0.0128 | -0.00577 | -0.00484 | -0.01378 | -0.01662 | 0.00443
319 | 0.0461 | 0.01158 | -0.006 | -0.00534 | -0.01401 | -0.01709 | 0.00354
320 | 0.04503 | 0.01045 | -0.00648 | -0.00581 | -0.01442 | -0.01765 | 0.00278

## T24
Wavelength nm. | WTN | WTH | MVR1 | MVR2 | MVR3 | MVR6 | MVR9
230 | -0.00702 | 0.06396 | 0.02663 | 0.04495 | 0.00615 | 0.05296 | 0.0215
231 | 0.04063 | 0.04533 | 0.04338 | 0.03873 | 0.02606 | 0.03387 | 0.03668
232 | 0.00558 | 0.00591 | 0.01508 | -0.00456 | 0.00034 | -0.00453 | 0.02145
233 | 0.00513 | 0.01785 | -0.008 | -0.00374 | 0.00578 | -0.00458 | 0.01793
234 | 0.02054 | 0.02156 | 0.01378 | 0.00323 | 0.01349 | 0.02058 | 0.02258
235 | 0.01299 | 0.01683 | 0.00798 | 0.00697 | 0.0036 | 0.01407 | 0.01083
236 | 0.01466 | 0.01199 | 0.00146 | -0.01108 | -0.01259 | -0.00479 | -0.00511
237 | 0.02655 | 0.0195 | 0.01788 | 0.00105 | -0.00226 | 0.00874 | 0.00618
238 | 0.07535 | 0.07513 | 0.06798 | 0.04247 | 0.04767 | 0.04584 | 0.02122
239 | 0.13718 | 0.12692 | 0.11803 | 0.0726 | 0.08403 | 0.07655 | 0.034
240 | 0.19101 | 0.18103 | 0.1666 | 0.10521 | 0.11391 | 0.10898 | 0.06848
241 | 0.222 | 0.2175 | 0.19048 | 0.11699 | 0.12762 | 0.11427 | 0.08775
242 | 0.24309 | 0.2408 | 0.20799 | 0.1297 | 0.13652 | 0.11974 | 0.11122
243 | 0.25615 | 0.25813 | 0.21742 | 0.14098 | 0.1423 | 0.12488 | 0.1326
244 | 0.26744 | 0.27261 | 0.22469 | 0.15083 | 0.14809 | 0.12939 | 0.15071
245 | 0.27679 | 0.28468 | 0.23216 | 0.15938 | 0.15425 | 0.13586 | 0.16791
246 | 0.28456 | 0.29514 | 0.23698 | 0.16829 | 0.1599 | 0.14125 | 0.18214
247 | 0.29111 | 0.30377 | 0.24178 | 0.17628 | 0.16559 | 0.14705 | 0.19397
248 | 0.29643 | 0.31111 | 0.24477 | 0.18297 | 0.16969 | 0.1521 | 0.20401
249 | 0.30077 | 0.31708 | 0.2469 | 0.18881 | 0.17368 | 0.15692 | 0.21231
250 | 0.30447 | 0.32204 | 0.24844 | 0.19446 | 0.17702 | 0.16167 | 0.21956
251 | 0.30739 | 0.32568 | 0.24876 | 0.19879 | 0.17931 | 0.16557 | 0.2249
252 | 0.3091 | 0.32809 | 0.24747 | 0.20195 | 0.18073 | 0.16858 | 0.22845
253 | 0.30968 | 0.32924 | 0.24527 | 0.20451 | 0.18114 | 0.17055 | 0.23079
254 | 0.31004 | 0.32996 | 0.24237 | 0.20627 | 0.18117 | 0.17252 | 0.23244
255 | 0.30966 | 0.32948 | 0.239 | 0.20734 | 0.18059 | 0.17345 | 0.23265
256 | 0.30841 | 0.32855 | 0.23465 | 0.20703 | 0.1788 | 0.17332 | 0.23189
257 | 0.30647 | 0.32654 | 0.2296 | 0.20648 | 0.17656 | 0.17273 | 0.23047
258 | 0.30432 | 0.32408 | 0.2244 | 0.20523 | 0.17366 | 0.1714 | 0.22842
259 | 0.30199 | 0.32117 | 0.21901 | 0.2032 | 0.17043 | 0.16942 | 0.22554
260 | 0.29825 | 0.31776 | 0.21274 | 0.2005 | 0.16647 | 0.1666 | 0.22214
261 | 0.29512 | 0.31439 | 0.20737 | 0.19775 | 0.16292 | 0.16383 | 0.21869
262 | 0.29141 | 0.3103 | 0.20197 | 0.19438 | 0.15865 | 0.16058 | 0.21474
263 | 0.28734 | 0.30576 | 0.19598 | 0.19048 | 0.15416 | 0.1564 | 0.21022
264 | 0.28326 | 0.30118 | 0.19038 | 0.18633 | 0.14932 | 0.15208 | 0.20535
265 | 0.27867 | 0.29646 | 0.18481 | 0.18217 | 0.14476 | 0.14827 | 0.20074
266 | 0.27425 | 0.29156 | 0.1794 | 0.17776 | 0.14005 | 0.14351 | 0.19604
267 | 0.26944 | 0.28654 | 0.17401 | 0.17323 | 0.13536 | 0.13907 | 0.19081
268 | 0.26465 | 0.28152 | 0.16853 | 0.16862 | 0.13077 | 0.13449 | 0.18614
269 | 0.25989 | 0.27647 | 0.16325 | 0.16417 | 0.12567 | 0.12968 | 0.18097
270 | 0.25446 | 0.27066 | 0.15768 | 0.1591 | 0.12073 | 0.12485 | 0.17526
271 | 0.24934 | 0.26489 | 0.15242 | 0.15411 | 0.1158 | 0.11972 | 0.16994
272 | 0.24382 | 0.25905 | 0.14661 | 0.14876 | 0.11052 | 0.11424 | 0.16429
273 | 0.23807 | 0.2525 | 0.14076 | 0.14355 | 0.10512 | 0.10904 | 0.1586
274 | 0.23201 | 0.24583 | 0.1346 | 0.13737 | 0.09949 | 0.10332 | 0.1525
275 | 0.22623 | 0.23949 | 0.12895 | 0.13229 | 0.09428 | 0.09824 | 0.14651
276 | 0.22018 | 0.23285 | 0.12277 | 0.12662 | 0.0885 | 0.0925 | 0.14038
277 | 0.2133 | 0.22549 | 0.116 | 0.12009 | 0.0824 | 0.08633 | 0.13356
278 | 0.20677 | 0.21815 | 0.10881 | 0.11406 | 0.07616 | 0.07996 | 0.12674
279 | 0.20004 | 0.21051 | 0.1019 | 0.10721 | 0.06967 | 0.07339 | 0.11983
280 | 0.19247 | 0.20255 | 0.0945 | 0.10019 | 0.06253 | 0.06622 | 0.11212
281 | 0.18567 | 0.19489 | 0.08731 | 0.09314 | 0.05605 | 0.05933 | 0.10516
282 | 0.1779 | 0.18604 | 0.07874 | 0.08522 | 0.04819 | 0.05144 | 0.09665
283 | 0.16936 | 0.17708 | 0.07048 | 0.07704 | 0.04018 | 0.04362 | 0.08832
284 | 0.16121 | 0.16805 | 0.06158 | 0.06842 | 0.03198 | 0.03529 | 0.07945
285 | 0.15294 | 0.15891 | 0.05318 | 0.06039 | 0.02397 | 0.02704 | 0.07098
286 | 0.14352 | 0.14873 | 0.04295 | 0.05096 | 0.01462 | 0.01776 | 0.06113
287 | 0.13438 | 0.13889 | 0.03362 | 0.04214 | 0.00612 | 0.00919 | 0.0518
288 | 0.12567 | 0.12897 | 0.02446 | 0.03342 | -0.00223 | 0.00073 | 0.04301
289 | 0.11705 | 0.11984 | 0.01596 | 0.02495 | -0.01054 | -0.00743 | 0.03398
290 | 0.10835 | 0.11035 | 0.00739 | 0.01651 | -0.01843 | -0.01566 | 0.02486
291 | 0.10028 | 0.10159 | -0.0006 | 0.00877 | -0.02576 | -0.02287 | 0.01703
292 | 0.09315 | 0.09387 | -0.00711 | 0.00233 | -0.03204 | -0.02922 | 0.00995
293 | 0.08591 | 0.08612 | -0.01378 | -0.00417 | -0.03813 | -0.03542 | 0.00278
294 | 0.0788 | 0.07855 | -0.0202 | -0.01059 | -0.04398 | -0.04144 | -0.00414
295 | 0.07236 | 0.07159 | -0.02563 | -0.0161 | -0.04883 | -0.04646 | -0.00992
296 | 0.06703 | 0.06577 | -0.0302 | -0.02069 | -0.05316 | -0.05064 | -0.01497
297 | 0.062 | 0.06041 | -0.03438 | -0.02469 | -0.0567 | -0.05466 | -0.01952
298 | 0.05806 | 0.05624 | -0.03717 | -0.02795 | -0.05931 | -0.05721 | -0.02312
299 | 0.05408 | 0.05199 | -0.04025 | -0.0309 | -0.06192 | -0.05998 | -0.0265
300 | 0.05 | 0.04771 | -0.04343 | -0.03419 | -0.06485 | -0.063 | -0.03021
301 | 0.04712 | 0.04442 | -0.04549 | -0.03609 | -0.06653 | -0.06459 | -0.03267
302 | 0.04459 | 0.04158 | -0.04729 | -0.03796 | -0.06792 | -0.06612 | -0.03473
303 | 0.04202 | 0.03893 | -0.04916 | -0.0396 | -0.06943 | -0.06775 | -0.03687
304 | 0.03964 | 0.03644 | -0.05063 | -0.04132 | -0.07059 | -0.06898 | -0.03851
305 | 0.03804 | 0.03481 | -0.05133 | -0.04196 | -0.07109 | -0.06944 | -0.03961
306 | 0.03563 | 0.03244 | -0.05266 | -0.04318 | -0.07219 | -0.07089 | -0.04102
307 | 0.03433 | 0.03062 | -0.05351 | -0.04404 | -0.07288 | -0.07156 | -0.04192
308 | 0.033 | 0.0295 | -0.05409 | -0.04439 | -0.07307 | -0.07179 | -0.04279
309 | 0.03107 | 0.02724 | -0.05501 | -0.0455 | -0.07372 | -0.07239 | -0.0439
310 | 0.02979 | 0.02649 | -0.05504 | -0.04565 | -0.07396 | -0.07262 | -0.0442
311 | 0.02846 | 0.02509 | -0.05568 | -0.04614 | -0.07407 | -0.07285 | -0.04494
312 | 0.02785 | 0.02454 | -0.05582 | -0.04611 | -0.07417 | -0.07278 | -0.04498
313 | 0.02664 | 0.02332 | -0.05592 | -0.04655 | -0.07408 | -0.07294 | -0.04543
314 | 0.02544 | 0.02199 | -0.05653 | -0.0468 | -0.0742 | -0.07312 | -0.04584
315 | 0.02441 | 0.02119 | -0.05656 | -0.0468 | -0.07442 | -0.07329 | -0.04585
316 | 0.02278 | 0.01993 | -0.05734 | -0.04729 | -0.07463 | -0.07349 | -0.04659
317 | 0.022 | 0.01898 | -0.05717 | -0.04726 | -0.07423 | -0.07359 | -0.0464
318 | 0.0209 | 0.0182 | -0.05713 | -0.04712 | -0.07419 | -0.07307 | -0.04672
319 | 0.01999 | 0.0172 | -0.05739 | -0.04727 | -0.07411 | -0.07314 | -0.04688
320 | 0.01852 | 0.01585 | -0.05769 | -0.048 | -0.07446 | -0.07414 | -0.04713